## full interface (v3.1)
	Left connector					Right connector
	V3.0/KiCad			V2/Eagle					V3.0/KiCad					V3.0/KiCad					V3.0/KiCad					FootprintPin	Name
1	GND		1	PC12(LED3)		1	2		PC11(RXD)	40		GND	40		31	PB12 or CAN2_L		21					20		GND	70
2	3V3		2	PD2(LED2)		3	4		PC10(TXD)	39		3V3	39		32	PB13 or CAN2_H		22	V2/Eagle					19		3V3	69
3	PB5(LED1)		3	PB5(LED1)		5	6		PA11(CAN_RX)	38		PA15(JTDI)	38		33	GND		23	PA13(JTMS)		30	29		CAN_H	18		Ext_PA10/CAN1_Rs	68
4	PD2(LED2)		4	PC13		7	8		PA12(CAN_TX)	37		PA14(JTCK)	37		34	3V3		24	PA10		28	27		CAN_L	17		PB11	67
5	PC12(LED3)		5	PC14		9	10		PB4(JNRST)	36		PB3(JTDO)	36		35	PB14 or CAN2_RS		25	PA9		26	25		PB14	16		PB10	66
6	DebugTXD		6	PC15		11	12		PB3(JTDO)	35		PA13(JTMS)	35		36	PA9		26	PA8		24	23		PB11	15		PB2	65
7	DebugRXD		7	NRST		13	14		PA14(JTCK)	34		PC2	34		37	PA8		27	PC9		22	21		PB10	14		PB1	64
8	PB4(JNRST)		8	PC0		15	16		PA15(JTDI)	33		PC1	33		38	PC9		28	PC8		20	19		PB2	13		PB0	63
9	NRST		9	PC1		17	18		PB6	32		PC0	32		39	PC8		29	PC7		18	17		PB1	12		PC5	62
10	PB6		10	PC2		19	20		PB7	31		GND	31		40	PC7		30	PC6		16	15		PB0	11		PC4	61
11	PB7		11	PC3		21	22		PB8	30		GND	30		41	PC6		31	PB15		14	13		PC5	10		PA7	60
12	PB8		12	PA0		23	24		PB9	29		3V3	29		42	PB15		32	PB12		12	11		PC4	9		PA6	59
13	PB9		13	PA1		25	26		VBAT	28		GND	28		43	Ext_PA12/CAN1_Tx		33	PB13		10	9		PA7	8		PA5	58
14	PC15		14	PA2		27	28		VDDA	27		VBAT	27		44	Ext_PA11/CAN1_Rx		34	GND		8	7		PA6	7		PA4	57
15	PC14		15	GND		29	30		5V	26		GND	26		45	PC3		35	GND		6	5		PA5	6		PA3	56
16	PC13		16					25		5V	25		46	PA0		36	3V3		4	3		PA4	5		CAN1_H (optional)	55
17	3V3		17					24		5V	24		47	PA1		37	3V3		2	1		PA3	4		CAN1_L (optional)	54
18	3V3		18					23		GND	23		48	PA2		38					3		3V3	53
19	GND		19					22		VDDA	22		49	3v3		39					2		3V3	52
20	GND		20					21		GND	21		50	GND		40					1		GND	51

				Do not use if CAN tranceiver is used !!

## old(v3.0 limited interface)
	Left connector					Right connector
	V3.0/KiCad			V2/Eagle					V3.0/KiCad					V3.0/KiCad					V3.0/KiCad					FootprintPin	Name
1	GND		1	PC12(LED3)		1	2		PC11(RXD)	30		GND	30		31	PB12 or CAN2_L		21					20		GND	70
2	3V3		2	PD2(LED2)		3	4		PC10(TXD)	29		3V3	29		32	PB13 or CAN2_H		22	V2/Eagle					19		3V3	69
3	PC12(LED3)		3	PB5(LED1)		5	6		PA11(CAN_RX)	28		PB6	28		33	GND		23	PA13(JTMS)		30	29		CAN_H	18		3V3	68
4	PD2(LED2)		4	PC13		7	8		PA12(CAN_TX)	27		PB7	27		34	3V3		24	PA10		28	27		CAN_L	17		PB11	67
5	PB5(LED1)		5	PC14		9	10		PB4(JNRST)	26		PB8	26		35	3V3		25	PA9		26	25		PB14	16		PB10	66
6	DebugTXD		6	PC15		11	12		PB3(JTDO)	25		PB9	25		36	PB14 or CAN2_RS		26	PA8		24	23		PB11	15		PB2	65
7	DebugRXD		7	NRST		13	14		PA14(JTCK)	24		GND	24		37	PA9		27	PC9		22	21		PB10	14		PB1	64
8	PC13		8	PC0		15	16		PA15(JTDI)	23		3V3	23		38	PA8		28	PC8		20	19		PB2	13		PB0	63
9	PC14		9	PC1		17	18		PB6	22		GND	22		39	PC9		29	PC7		18	17		PB1	12		PC5	62
10	PC15		10	PC2		19	20		PB7	21		VBAT	21		40	PC8		30	PC6		16	15		PB0	11		PC4	61
11	PC0		11	PC3		21	22		PB8	20		GND	20		41	PC7		31	PB15		14	13		PC5	10		PA7	60
12	PC1		12	PA0		23	24		PB9	19		5V	19		42	PC6		32	PB12		12	11		PC4	9		PA6	59
13	PC2		13	PA1		25	26		VBAT	18		GND	18		43	PB15		33	PB13		10	9		PA7	8		PA5	58
14	3V3		14	PA2		27	28		VDDA	17		VDDA	17		44	PC3		34	GND		8	7		PA6	7		PA4	57
15	GND		15	GND		29	30		5V	16		GND	16		45	PA0		35	GND		6	5		PA5	6		PA3	56
				46	PA1		36	3V3		4	3		PA4	5		CAN1_H (optional)	55
				47	PA2		37	3V3		2	1		PA3	4		CAN1_L (optional)	54
				48	3v3		38					3		3V3	53
				49	GND		39					2		3V3	52
				50	GND		40					1		GND	51