## full interface (v3.0)
	Left connector					Right connector
	V3.0/KiCad			V2/Eagle					V3.0/KiCad					V3.0/KiCad					V3.0/KiCad
1	GND		1	CAN0_L		1_30	1_29		GND	40		GND	40		41	GND		21					20		GND	80
2	3V3		2	CAN0_H		1_28	1_27		GND	39		3V3	39		42	3V3		22	V2/Eagle					19		3V3	79
3	3V3		3	P0.10		1_26	1_25		P0.11	38		P3.0	38		43	P0.0		23	GND		2_30	2_29		GND	18		P1.9|LED3	78
4	P14.14		4	P0.9		1_24	1_23		USB_DM	37		HIB_IO	37		44	P0.1		24	GND		2_28	2_27		GND	17		P1.8|LED2	77
5	P14.7		5	P0.8		1_22	1_21		USB_DP	36		GND	36		45	P0.2		25	3V3		2_26	2_25		P2.15	16		P1.7|LED1	76
6	P14.6		6	P0.7		1_20	1_19		P14.14	35		P14.5	35		46	P0.3		26	3V3		2_24	2_23		P2.14	15		P1.0	75
7	P14.8		7	P0.6		1_18	1_17		P14.9	34		P14.4	34		47	P0.4		27	P2.9		2_22	2_21		HIB_IO	14		P1.1	74
8	P14.9		8	P0.5		1_16	1_15		P14.7	33		P14.3	33		48	P0.5		28	P2.8		2_20	2_19		P1.15	13		P1.2	73
9	GND		9	P0.4		1_14	1_13		P14.6	32		P14.0	32		49	P0.6		29	P2.5		2_18	2_17		P1.9	12		P1.3	72
10	GND		10	P0.3		1_12	1_11		P14.5	31		GND	31		50	P0.11		30	P2.4		2_16	2_15		P1.8	11		GND	71
11	P2.9		11	P0.2		1_10	1_9		P14.4	30		GND	30		51	P0.7		31	P2.3		2_14	2_13		P1.7	10		GND	70
12	P2.8		12	P0.1		1_8	1_7		P14.3	29		3V3	29		52	P0.8		32	P2.2		2_12	2_11		P1.3	9		CAN0-H_||_P1.4/CAN0_Tx	69
13	P2.5		13	P0.0		1_6	1_5		P14.0	28		GND	28		53	P0.10		33	P3.0		2_10	2_9		P1.2	8		CAN0-L_||_P1.5/CAN0_Rx	68
14	P2.4		14	CAN1_L		1_4	1_3		VDDA	27		VBAT	27		54	P0.9		34	P14.8		2_8	2_7		P1.1	7		NC_||_P1.15	67
15	P2.3		15	CAN1_H		1_2	1_1		VDDA	26		GND	26		55	USB_DM		35	VBAT		2_6	2_5		P1.0	6		TMS/SWD_IO	66
16	P2.2		16					25		5V	25		56	USB_DP		36	VBAT		2_4	2_3		3V3	5		TCK/SWD_CLK	65
17	3V3		17					24		5V	24		57	P2.15/RS232_Rx		37	VBAT		2_2	2_1		3V3	4		P2.1/SWO	64
18	GND		18					23		GND	23		58	P2.14/RS232_Tx		38					3		NRST	63
19	CAN1_L		19					22		VDDA	22		59	3V3		39					2		3V3	62
20	CAN1_H		20					21		GND	21		60	GND		40					1		GND	61

## PinList
FootprintPin	Name
1	GND
2	3V3
3	3V3
4	P14.14
5	P14.7
6	P14.6
7	P14.8
8	P14.9
9	GND
10	GND
11	P2.9
12	P2.8
13	P2.5
14	P2.4
15	P2.3
16	P2.2
17	3V3
18	GND
19	CAN1_L
20	CAN1_H
21	GND
22	VDDA
23	GND
24	5V
25	5V
26	GND
27	VBAT
28	GND
29	3V3
30	GND
31	GND
32	P14.0
33	P14.3
34	P14.4
35	P14.5
36	GND
37	HIB_IO
38	P3.0
39	3V3
40	GND
41	GND
42	3V3
43	P0.0
44	P0.1
45	P0.2
46	P0.3
47	P0.4
48	P0.5
49	P0.6
50	P0.11
51	P0.7
52	P0.8
53	P0.10
54	P0.9
55	USB_DM
56	USB_DP
57	P2.15/RS232_Rx
58	P2.14/RS232_Tx
59	3V3
60	GND
61	GND
62	3V3
63	NRST
64	P2.1/SWO
65	TCK/SWD_CLK
66	TMS/SWD_IO
67	NC_||_P1.15
68	CAN0-L_||_P1.5/CAN0_Rx
69	CAN0-H_||_P1.4/CAN0_Tx
70	GND
71	GND
72	P1.3
73	P1.2
74	P1.1
75	P1.0
76	P1.7
77	P1.8
78	P1.9
79	3V3
80	GND